## Circuito resonante serie
C ± 10 nF (F): | 5e-06 | f (Hz) | I (A)
Imax ± 0,01mA (A): | 0.03783 | 100 | 0.00811
f0 ± 1Hz (Hz): | 699 | 200 | 0.01607
|  | 300 | 0.02345
L (H): | 0.010368 | 400 | 0.02975
|  | 500 | 0.03432
Imax / 21/2 (A): | 0.02675 | 600 | 0.0367
|  | 700 | 0.03734
f1 (Hz): | 352 | 800 | 0.0366
f2 (Hz): | 1355 | 900 | 0.03513
|  | 1000 | 0.03326
Df (Hz): | 1003 | 1100 | 0.03131
|  | 1200 | 0.02935
Q: | 0.69691 | 1300 | 0.02755
|  | 1400 | 0.02588
|  | 1500 | 0.02445

## Circuito resonante paralelo
C (F): | 5e-07 | V (V) | f (Hz)
Vmax ± 0,1mV (V): | 0.0125 | 0.02 | 4420
f0 ± 100Hz (Hz): | 2200 | 0.03 | 4570
|  | 0.04 | 4650
L (H): | 0.010467 | 0.05 | 4720
|  | 0.06 | 4760
Vmax / 21/2 (V): | 0.0088388 | 0.07 | 4790
|  | 0.08 | 4810
f1 (Hz): | 2100 | 0.08 | 5080
f2 (Hz): | 2300 | 0.07 | 5110
|  | 0.06 | 5140
Df (Hz): | 200 | 0.05 | 5200
|  | 0.04 | 5280
Q: | 11 | 0.03 | 5410
|  | 0.02 | 5790

## Filtro pasa-baja
C (F): | 3e-07
Vmax (V): | 7.5
fc teórica (Hz): | 1061.033
fc experimental (Hz): | 1020
R (Ω): | 500
Vmax / 21/2 teórico (V): | 5.3033
Vmax / 21/2 experimental (V): | 5.308

## Filtro pasa-alta
C (F): | 1e-07
Vmax ± 0,1V (V): | 5.01
fc teórica (Hz): | 795.7747
fc experimental (Hz): | 770
R (Ω): | 2000
Vmax / 21/2 teórico (V): | 3.5426
Vmax / 21/2 experimental (V): | 3.587