## Carga y descarga condensador
t(s) | V (voltios) | ln(V)
0 | 9.98 | 2.3006
10 | 8.65 | 2.1576
20 | 7.48 | 2.0122
30 | 6.47 | 1.8672
40 | 5.57 | 1.7174
50 | 4.84 | 1.5769
60 | 4.21 | 1.4375
70 | 3.65 | 1.2947
80 | 3.16 | 1.1506
90 | 2.75 | 1.0116
100 | 2.414 | 0.88129
110 | 2.097 | 0.74051
120 | 1.841 | 0.61031
130 | 1.62 | 0.48243
140 | 1.421 | 0.35136
150 | 1.266 | 0.23586
160 | 1.117 | 0.11065
170 | 0.993 | -0.0070246 | a: | 2.228
180 | 0.886 | -0.12104 | b: | -0.013
190 | 0.786 | -0.2408 | R: | 0.99885
200 | 0.703 | -0.3524
210 | 0.63 | -0.46204 | t: | 76.9231
220 | 0.562 | -0.57625 | R (Ω): | 70000
230 | 0.505 | -0.6832 | C (F): | 0.0010989

## Respuesta a una señal de onda c
ln(V) | V(V) | t(s.)
2.7726 | 16 | 0
2.6391 | 14 | 0.0002
2.4849 | 12 | 0.0004
2.3026 | 10 | 0.0006
2.0794 | 8 | 0.0009
1.7918 | 6 | 0.0012
1.3863 | 4 | 0.0017
0.69315 | 2 | 0.0023
| 0 | 0.0048
a: | 2.8326
b: | -891.9
R: | 0.99715
t: | 0.0011212
R (Ω): | 7000
C (F): | 1.6017e-07

## Circuitos RLC
T (s): | 0.0003
v1 (V): | 2.3
v2 (V): | 1.9
w (Hz): | 20943.951
C (F): | 1.6017e-07
R (Ω): | 18.1286
L (H): | 0.014233
RL (Ω): | 9.7953
RAMOR (Ω): | 70